## Sensor Board
Qty | Value | Device | Package | Description | Unit Price | Total Price
6 |  | LED_ESML0603 | LED_SML0603 | SMD | 0.4 | 2.4
1 |  | SWITCH-SPDT-SMD-A | SWITCH-SPST-SMD-A | SPDT Switch | 2.27 | 2.27
4 | 0 | RESISTOR0603-RES | 0603-RES |  | 0.01 | 0.04
3 | 0.01uF | CAP0603-CAP | 0603-CAP |  | 0.15 | 0.45
11 | 0.1uF | CAP0603-CAP | 0603-CAP |  | 0.15 | 1.65
1 | 0.22uF | CAP0603-CAP | 0603-CAP | Capacitor | 0.15 | 0.15
12 | 100nF | CAP0603-CAP | 0603-CAP |  | 0.15 | 1.8
1 | 100nF | EEFCD0J100ER | 4.3X7.3SMD |  | 0.65 | 0.65
3 | 10k | RESISTOR0603-RES | 0603-RES |  | 0.15 | 0.45
1 | 10nF | CAP0603-CAP | 0603-CAP | Capacitor | 0.15 | 0.15
2 | 10pF | CAP0603-CAP | 0603-CAP |  | 0.15 | 0.3
4 | 10uF | CAP0603-CAP | 0603-CAP |  | 0.15 | 0.6
3 | 10uF | EEFCD0J100ER | 4.3X7.3SMD |  | 0.15 | 0.45
1 | 16.000 MHz | NX5032GA | 2-SMD | NX5032GA in a 2-SMD (5mmx3.2mm) package | 1.55 | 1.55
1 | 1M | RESISTOR0603-RES | 0603-RES | Resistor | 0.01 | 0.01
4 | 1uF | CAP0603-CAP | 0603-CAP |  | 0.15 | 0.6
1 | 1uF | CAP_POL6032 | EIA6032 | Capacitor Polarized | 0.65 | 0.65
1 | 2.2uF | CAP0603-CAP | 0603-CAP | Capacitor | 0.15 | 0.15
1 | 200 | RESISTOR0603-RES | 0603-RES | Resistor | 0.01 | 0.01
2 | 24pF | CAP0603-CAP | 0603-CAP |  | 0.15 | 0.3
1 | 32.768 kHz | AB26TRB | CYLINDRICAL-(1.9DIAX6L) | AB26TRB in a cylindrical (1.90mm x 6.00mm) package | 0.6 | 0.6
9 | 4.7k | RESISTOR0603-RES | 0603-RES |  | 0.01 | 0.09
1 | 4.7uF | CAP0603-CAP | 0603-CAP | Capacitor | 0.15 | 0.15
1 | ADT7310 | ADT7310 | SOIC-8(5X6.2) | ADT7310 in a 5x6.2 SOIC-8 package | 3.32 | 3.32
1 | ADXL362 | ADXL362 | LGA-16(3X3.25) | ADXL362 in a 3x3.25 LGA-16 Package | 8.39 | 8.39
1 | FXAS21000 | FXAS21000 | QFN-24(4X4) | FXAS21000 in a 4x4 QFN-24 package | 4.66 | 4.66
1 | L3GD20H | L3GD20H | LGA-16 | L3GD20H in a 3x3 LGA-16 package | 7.47 | 7.47 | Not at Newark
1 | LIS3DH | LIS3DH | LGA-16 | LIS3DH in a 3x3 LGA-16 package | 2.8 | 2.8
1 | LPS331AP | LPS331AP | LGA-16 | LPS331AP in a 3x3 HCLGA-16 package | 6.28 | 6.28
1 | LSM303D | LSM303D | LGA-16 | LSM303D in a 3x3 LGA-16 package | 7.18 | 7.18
2 | LT1963EST-1.5 | LT1963EST-1.5 | SOT223 | LDO | 5.3 | 10.6
1 | MAG3110 | MAG3110 | DFN-10(2X2) | MAG3110 in a 2x2 DFN-10 package | 1.12 | 1.12
1 | MPL3115A2 | MPL3115A2 | LGA-8(5X3) | MPL3115A2 in a 3x5 LGA-8 package | 3.2 | 3.2 | Not at Newark
1 | SDBMF | SDBMF | SDBMF-009XXBXX2 | SD MEMORY CARD PUSH-PUSH WITH CONNECTOR TYPE B (BIG SWUÌTCH #3) | 4.37 | 4.37
1 | STLM20 | STLM20 | SOT323-5L | STLM20 in a 1.35x2.2 SOT323-5L package | 0.96 | 0.96 | Can't order at Newark ?
1 | TM4C1233H6PM | TM4C1233H6PM | S-PQFP-G64 | TM4C1233H6PM in a 10.2x10.2 S-PQFP-G64 package | 7.94 | 7.94 | Not in singles
[5 empty] | Total | 83.76